## Sheet1
设备清单：乳酸／聚乳酸部分
Line | 工段 | sub line | 设备类型 | PU 识别 | 计数 | 标记 | 名称 | 类型／标记 | 数量 | 总计 | 电压 | 电机启动模式 | 材料
1 | 15 | 0 | D | 0 | 10 |  | ADA配料槽 | 体积：～0.2m3 | 1 | 1 | 无 |  | 不锈钢
1 | 15 | 0 | D | 0 | 11 |  | CPC配料槽 | 体积：～0.6m3 | 1 | 1 | 无 |  | 不锈钢
1 | 15 | 0 | D | 0 | 12 |  | ADS配料槽 | 体积：～0.6m3 | 1 | 1 | 无 |  | 不锈钢
1 | 15 | 0 | D | 0 | 13 |  | INA配料槽 | 体积：～0.6m3 | 1 | 1 | 无 |  | 不锈钢
1 | 15 | 0 | D | 0 | 14 |  | INB配料槽 | 体积：～0.6m3 | 1 | 1 | 无 |  | 不锈钢
1 | 15 | 0 | D | 0 | 15 |  | CTP配料槽 | 体积：～0.2m3 | 1 | 1 | 无 |  | 不锈钢
1 | 15 | 0 | D | 0 | 16 |  | STB配料槽 | 体积：～0.2m3 | 1 | 1 | 无 |  | 不锈钢
1 | 15 | 0 | D | 0 | 17 |  | ADD配料槽 | 体积：～0.2m3 | 1 | 1 | 无 |  | 不锈钢
1 | 15 | 0 | P | 0 | 10 |  | ADA配料泵 | 齿轮泵 | 1+1w | 2 | 400V | 变频器 | 不锈钢
1 | 15 | 0 | P | 0 | 11 |  | CPC配料泵 | 齿轮泵 | 1+1w | 2 | 400V | 变频器 | 不锈钢
1 | 15 | 0 | P | 0 | 12 |  | ADS配料泵 | 齿轮泵 | 1+1w | 2 | 400V | 变频器 | 不锈钢
1 | 15 | 0 | P | 0 | 13 |  | INA配料泵 | 齿轮泵 | 1+1w | 2 | 400V | 变频器 | 不锈钢
1 | 15 | 0 | P | 0 | 14 |  | INB配料泵 | 齿轮泵 | 1 | 1 | 400V | 变频器 | 不锈钢
1 | 15 | 0 | P | 0 | 15 |  | CTP配料泵 | 齿轮泵 | 1 | 1 | 400V | 变频器 | 不锈钢
1 | 15 | 0 | P | 0 | 16 | A/B | STB配料泵 | 金属双杠隔膜泵 | 1+1 | 2 | 400V | 变频器 | 不锈钢
1 | 15 | 0 | P | 0 | 17 |  | ADD配料泵 | 齿轮泵 | 1 | 1 | 400V | 变频器 | 不锈钢
1 | 15 | 0 | P | 0 | 20 |  | ADA灌注泵 | 筒式泵 | 1 | 1 | 220V | 直流 | 不锈钢
1 | 15 | 0 | P | 0 | 21 |  | CPC灌注泵 | 筒式泵 | 1 | 1 | 220V | 直流 | 不锈钢
1 | 15 | 0 | P | 0 | 22 |  | ADS灌注泵 | 筒式泵 | 1 | 1 | 220V | 直流 | 不锈钢
1 | 15 | 0 | P | 0 | 23 |  | INA灌注泵 | 筒式泵 | 1 | 1 | 220V | 直流 | 不锈钢
1 | 15 | 0 | P | 0 | 24 |  | INB灌注泵 | 筒式泵 | 1 | 1 | 220V | 直流 | 不锈钢
1 | 15 | 0 | P | 0 | 25 |  | CTP灌注泵 | 筒式泵 | 1 | 1 | 220V | 直流 | 不锈钢
1 | 15 | 0 | P | 0 | 26 |  | STB灌注泵 | 筒式泵 | 1 | 1 | 220V | 直流 | 不锈钢
1 | 15 | 0 | P | 0 | 27 |  | ADD灌注泵 | 筒式泵 | 1 | 1 | 220V | 直流 | 不锈钢
1 | 17 | 0 | P | 0 | 10 |  | LA90 进料泵 | 离心泵 | 1 | 1 | 400V | 变频器 | 不锈钢
1 | 17 | 0 | S | 0 | 10 |  | LA90 储存罐 | 储存罐1000 m3 | 1 | 1 | 无 |  | 不锈钢
1 | 18 | 0 | D | 0 | 13 |  | 工艺用水收集槽 | 体积：1 m3 | 1 | 1 | 无 |  | 不锈钢
1 | 18 | 0 | E | 0 | 10 |  | 乳酸预热器 | 金属板，焊接式 | 1 | 1 | 无 |  | 不锈钢
1 | 18 | 0 | E | 0 | 12 |  | LAH蒸发器 | 壳 & 管 （特殊的） | 1 | 1 | 无 |  | 不锈钢
1 | 18 | 0 | E | 0 | 13 |  | 架空冷凝器 | 壳 & 管 | 1 | 1 | 无 |  | 不锈钢
1 | 18 | 0 | F | 0 | 10 |  | 乳酸过滤器 | 烛形物 | 1 | 1 | 无 |  | 不锈钢
1 | 18 | 0 | P | 0 | 12 |  | 浓缩的乳酸泵 | 离心泵，备有夹套 | 1+1w | 2 | 400V | 变频器 | 不锈钢
1 | 18 | 0 | P | 0 | 13 |  | 工艺用水泵 | 离心泵 | 1 | 1 | 400V | 变频器 | 不锈钢
1 | 18 | 0 | T | 0 | 12 |  | 乳酸浓缩柱 | 玻璃衬里 | 1 | 1 | 无 |  | 不锈钢
1 | 18 | 0 | T | 0 | 12 | Y10 | 内部乳酸浓缩柱 | 随机填料 | 1 | 1 | 无 |  | 不锈钢
1 | 19 | 0 | D | 0 | 10 |  | 气体洗涤器 |  | 1 | 1 | 无 |  | 不锈钢
1 | 19 | 0 | D | 0 | 10 | Y10 | 内部气体洗涤器 | 规整填料 | 1 | 1 | 无 |  | 不锈钢
1 | 19 | 0 | E | 0 | 10 |  | 循环冷却器 | 板 | 1 | 1 | 无 |  | 不锈钢
1 | 19 | 0 | E | 0 | 12 |  | LTV冷凝器 | 壳 & 管 | 1 | 1 | 无 |  | 不锈钢
1 | 19 | 0 | E | 0 | 13 |  | 乳酸热交换器 | 板 | 1 | 1 | 无 |  | 不锈钢
1 | 19 | 0 | P | 0 | 10 |  | 循环泵 | 离心泵 | 1+1w | 2 | 400V | 直流 | 不锈钢
1 | 19 | 0 | P | 0 | 12 |  | 冷凝环状泵 | 离心泵 | 1 | 1 | 400V | 变频器 | 不锈钢
1 | 20 | 0 | E | 0 | 10 |  | 循环蒸发器 | 壳 & 管 （特殊的） | 1 | 1 | 无 |  | 不锈钢
1 | 20 | 0 | E | 0 | 11 |  | 热媒蒸发器1 | 釜式重沸器，U型管 | 1 | 1 | 无 |  | 碳钢
1 | 20 | 0 | E | 0 | 21 |  | 热媒蒸发器2 | 釜式重沸器，U型管 | 1 | 1 | 无 |  | 碳钢
1 | 20 | 0 | P | 0 | 10 |  | 产品泵 | 离心泵，备有夹套 | 1+1w | 2 | 400V | 变频器 | 不锈钢
1 | 20 | 0 | P | 0 | 20 |  | 循环泵2 | 离心泵，备有夹套 | 1+1w | 2 | 400V | 直流 | 不锈钢
1 | 20 | 0 | R | 0 | 10 |  | 缩聚反应器1 | 自然循环 | 1 | 1 | 无 |  | 不锈钢
1 | 20 | 0 | R | 0 | 20 |  | 缩聚反应器2 | 降膜式蒸发器 | 1 | 1 | 无 |  | 不锈钢
1 | 21 | 0 | A | 0 | 10 |  | 静态混合器 | 备有夹套 | 1 | 1 | 无 |  | 不锈钢
1 | 21 | 0 | E | 0 | 11 |  | 热媒蒸发器1 | 釜式重沸器，U型管 | 1 | 1 | 无 |  | 碳钢
1 | 21 | 0 | E | 0 | 20 |  | 右旋丙交酯 冷凝器 | 壳 & 管 | 1 | 1 | 无 |  | 不锈钢
1 | 21 | 0 | P | 0 | 10 |  | 预聚循环泵 | 离心泵，备有夹套 | 1+1w | 2 | 400V | 变频器 | 不锈钢
1 | 21 | 0 | P | 0 | 11 |  | 加热泵 |  | 1 | 1 | 400V | 直流 | 碳钢
1 | 21 | 0 | P | 0 | 20 |  | 右旋丙交酯 泵 |  | 1 | 1 | 400V | 变频器 | 不锈钢
1 | 21 | 0 | P | 0 | 21 |  | 冷凝环状泵 |  | 1 | 1 | 400V | 直流 | 不锈钢
1 | 21 | 0 | P | 0 | 30 |  | 排出泵 |  | 1 | 1 | 400V | 变频器 | 不锈钢
1 | 21 | 0 | R | 0 | 10 |  | 解聚反应器 |  | 1 | 1 | 无 |  | 不锈钢
1 | 21 | 0 | T | 0 | 20 |  | 右旋丙交酯 柱 |  | 1 | 1 | 无 |  | 不锈钢
1 | 21 | 0 | T | 0 | 20 | Y10 | 内部右旋丙交酯柱 |  | 1 | 1 | 无 |  | 不锈钢
1 | 22 | 0 | B | 0 | 11 |  | 蒸汽压缩机 |  | 1 | 1 | 400V | 变频器 | 不锈钢
1 | 22 | 0 | D | 0 | 11 |  | 闪蒸器 |  | 1 | 1 | 无 |  | 不锈钢
1 | 22 | 0 | D | 0 | 20 |  | 左旋丙交酯 收集槽 |  | 1 | 1 | 无 |  | 不锈钢
1 | 22 | 0 | E | 0 | 10 |  | 右旋丙交酯 蒸发器 | 壳 & 管 | 1 | 1 | 无 |  | 不锈钢
1 | 22 | 0 | E | 0 | 11 |  | 架空冷凝器 | 壳 & 管 | 1 | 1 | 无 |  | 不锈钢
1 | 22 | 0 | P | 0 | 10 |  | 右旋丙交酯 循环泵 | 离心泵，备有夹套 | 1+1w | 2 | 400V | 直流 | 不锈钢
1 | 22 | 0 | P | 0 | 11 |  | 冷凝泵 | 离心泵 | 1 | 1 | 400V | 直流 | 不锈钢
1 | 22 | 0 | P | 0 | 12 |  | 左旋丙交酯 排出泵 | 齿轮泵，备有夹套 | 1 | 1 | 400V | 变频器 | 不锈钢
1 | 22 | 0 | P | 0 | 13 |  | 右旋丙交酯 排出泵 | 齿轮泵，备有夹套 | 1 | 1 | 400V | 变频器 | 不锈钢
1 | 22 | 0 | P | 0 | 20 |  | 左旋丙交酯 进料泵 | 离心泵，备有夹套 | 1+1w | 2 | 400V | 变频器 | 不锈钢
1 | 22 | 0 | T | 0 | 10 |  | 左旋丙交酯 精制提纯柱 | 分离的墙内柱 | 1 | 1 | 无 |  | 不锈钢
1 | 22 | 0 | T | 0 | 10 | Y10 | 内部提纯柱 | 规整填料 | 1 | 1 | 无 |  | 不锈钢
1 | 23 | 0 | B | 0 | 11 |  | 蒸汽压缩机 | 离心式鼓风机 | 1 | 1 | 400V | 变频器 | 不锈钢
1 | 23 | 0 | D | 0 | 11 |  | 闪蒸器 |  | 1 | 1 | 无 |  | 不锈钢
1 | 23 | 0 | D | 0 | 20 |  | 内消旋丙交酯 收集槽 |  | 1 | 1 | 无 |  | 不锈钢
1 | 23 | 0 | E | 0 | 10 |  | 右旋丙交酯 蒸发器 | 壳 & 管 | 1 | 1 | 无 |  | 不锈钢
1 | 23 | 0 | E | 0 | 11 |  | 架空冷凝器 | 壳 & 管 | 1 | 1 | 无 |  | 不锈钢
1 | 23 | 0 | P | 0 | 10 |  | 右旋丙交酯 循环泵 | 离心泵，备有夹套 | 1+1w | 2 | 400V | 直流 | 不锈钢
1 | 23 | 0 | P | 0 | 11 |  | 冷凝泵 | 离心泵 | 1 | 1 | 400V | 直流 | 不锈钢
1 | 23 | 0 | P | 0 | 12 |  | 内消旋丙交酯 排出槽 | 齿轮泵，备有夹套 | 1 | 1 | 400V | 变频器 | 不锈钢
1 | 23 | 0 | P | 0 | 20 |  | 内消旋丙交酯 进料槽 | 离心泵，备有夹套 | 1+1w | 2 | 400V | 变频器 | 不锈钢
1 | 23 | 0 | T | 0 | 10 |  | 内消旋丙交酯 提纯柱 | 分离的墙内柱 | 1 | 1 | 无 |  | 不锈钢
1 | 23 | 0 | T | 0 | 10 | Y10 | 内部提纯柱 | 规整填料 | 1 | 1 | 无 |  | 不锈钢
1 | 25 | 0 | A | 0 | 10 |  | 缩聚反应搅拌器1 | 特殊设计 | 1 | 1 | 400V |  | 不锈钢
1 | 25 | 0 | A | 0 | 11 |  | 静态混合器 | 带加热夹套 | 1 | 1 | 无 |  | 不锈钢
1 | 25 | 0 | E | 0 | 11 |  | 热媒A 环形冷却器 | 板和壳 | 1 | 1 | 无 |  | 不锈钢
1 | 25 | 0 | E | 0 | 12 |  | 热媒B 环形冷却器 | 板和壳 | 1 | 1 | 无 |  | 不锈钢
1 | 25 | 0 | E | 0 | 13 |  | 左旋丙交酯 进料加热器 | 板和壳 | 1 | 1 | 无 |  | 不锈钢
1 | 25 | 0 | E | 0 | 23 |  | 热媒F 环形冷却器 | 板和壳 | 1 | 1 | 无 |  | 不锈钢
1 | 25 | 0 | P | 0 | 10 | Z01 | 预聚传输泵 | 齿轮泵，带加热夹套 | 1 | 1 | 400V | 变频器 | 不锈钢
1 | 25 | 0 | P | 0 | 10 | Z02 | 备用泵压头 |  | 1w | 1 | 无 |  | 不锈钢
1 | 25 | 0 | P | 0 | 10 |  | 备用减速齿轮 |  | 1w | 1 | 无 |  | 不锈钢
1 | 25 | 0 | P | 0 | 11 |  | 热媒A 环形泵 | 离心泵，密封式发动机 | 1 | 1 | 400V | 直流 | 碳钢
1 | 25 | 0 | P | 0 | 12 | A/B | 热媒B 环形冷却器 | 离心泵，密封式发动机 | 1+1 | 2 | 400V | 直流 | 碳钢
1 | 25 | 0 | P | 0 | 14 |  | 热媒G 环形冷却器 | 离心泵，密封式发动机 | 1 | 1 | 400V | 直流 | 不锈钢
1 | 25 | 0 | P | 0 | 20 |  | 聚合增压泵 | 齿轮泵，带加热夹套 | 1 | 1 | 400V | 变频器 | 不锈钢
1 | 25 | 0 | P | 0 | 20 | Z01 | 备用泵压头 |  | 1w | 1 | 无 |  | 不锈钢
1 | 25 | 0 | P | 0 | 20 | Z02 | 备用减速齿轮 |  | 1w | 1 | 无 |  | 不锈钢
1 | 25 | 0 | P | 0 | 21 |  | 热媒C 环形冷却器 | 离心泵，密封式发动机 | 1 | 1 | 400V | 直流 | 碳钢
1 | 25 | 0 | P | 0 | 3 |  | 热媒F 环形冷却器 | 离心泵，密封式发动机 | 1 | 1 | 400V | 直流 | 碳钢
1 | 25 | 0 | R | 0 | 10 |  | 聚合反应器1 | 带加热夹套 | 1 | 1 | 无 |  | 不锈钢
1 | 25 | 0 | R | 0 | 20 |  | 聚合反应器2 | 带加热夹套 | 1 | 1 | 无 |  | 不锈钢
|  |  | 570 |  | 111 |  | 特殊熔融排出阀 | 特殊部分编号570-111， 带夹套 | 1 | 1 | 无 |  | 不锈钢
|  |  | 570 |  | 118 |  | 特殊熔融排出阀 | 特殊部分编号570-118， 带夹套 | 1 | 1 | 无 |  | 不锈钢
1 | 26 | 0 | A | 0 | 11 |  | 静态混合器 | 带加热夹套 | 1 | 1 | 无 |  | 不锈钢
1 | 26 | 0 | A | 1 | 10 |  | 搅拌器 | 包括在1260u100 | 1 | 1 | 400V |  | 不锈钢
1 | 26 | 0 | D | 0 | 20 |  | 左旋丙交酯 收集槽 | 带加热夹套 | 1 | 1 | 无 |  | 不锈钢
1 | 26 | 0 | D | 0 | 21 |  | 水平罐 |  | 1 | 1 | 无 |  | 不锈钢
1 | 26 | 0 | E | 0 | 13 |  | 热媒K 环形冷却器 | 板和壳 | 1 | 1 | 无 |  | 碳钢
1 | 26 | 0 | E | 0 | 14 |  | 热媒J 环形冷却器 | 金属板，焊接式 | 1 | 1 | 无 |  | 不锈钢
1 | 26 | 0 | E | 0 | 15 |  | 热媒I 环形冷却器 | 金属板，焊接式 | 1 | 1 | 无 |  | 碳钢
1 | 26 | 0 | E | 0 | 20 | A…D | 单体去升华 | 特殊高度真空设计 | 4 | 4 | 无 |  | 不锈钢
1 | 26 | 0 | E | 0 | 21 |  | 热交换去升华 | 板和壳 | 1 | 1 | 无 |  | 不锈钢
1 | 26 | 0 | F | 0 | 11 |  | 聚合过滤器 | 包括 液压系统，类型：过滤器更换装置 | 1 | 1 | 无 |  | 不锈钢
1 | 26 | 0 | F | 0 | 11 | Z01 | 过滤衬垫 | 筛孔尺寸：100 μm | 100 | 100 | 无 |  | 碳钢
1 | 26 | 0 | M | 1 | 10 |  | 脱单体 | 包括在1260u100 | 1 | 1 | 400V |  | 碳钢
1 | 26 | 0 | P | 0 | 12 |  | 热媒L 环形冷却器 | 离心泵，密封式发动机 | 1 | 1 | 400V | 直流 | 碳钢
1 | 26 | 0 | P | 0 | 13 |  | 热媒K 环形冷却器 | 离心泵，密封式发动机 | 1 | 1 | 400V | 直流 | 碳钢
1 | 26 | 0 | P | 0 | 14 |  | 脱单体加热泵 | 离心泵，密封式发动机 | 1 | 1 | 400V | 直流 | 不锈钢
1 | 26 | 0 | P | 0 | 15 |  | 脱单体加热泵 | 离心泵，密封式发动机 | 1 | 1 | 400V | 直流 | 碳钢
1 | 26 | 0 | P | 0 | 16 |  | 热媒H 环形冷却器 | 离心泵，密封式发动机 | 1 | 1 | 400V | 直流 | 碳钢
1 | 26 | 0 | P | 0 | 20 | A/B | 左旋丙交酯 泵 | 离心泵，带加热夹套 | 1+1 | 2 | 400V | 变频器 | 不锈钢
1 | 26 | 0 | P | 0 | 21 | A/B | 熔体泵去升华 | 离心泵 | 1+1 | 2 | 400V | 变频器 | 碳钢
1 | 26 | 0 | P | 0 | 22 |  | 冷却水升压泵去升华 | 离心泵 | 1 | 1 | 400V | 变频器 | 碳钢
1 | 26 | 0 | P | 1 | 10 |  | 聚合排出泵 | 包括在1260u100 | 1 | 1 | 400V | 变频器 | 不锈钢
1 | 26 | 0 | U | 1 | 0 |  | 脱单体单元 |  | 1 | 1 | 400V |  | 不锈钢
|  |  | 570 |  | 119 |  | 特殊熔融排出阀 | 特殊部分编号570-119 | 1 | 1 | 无 |  | 不锈钢
|  | PV | 126 | 0 | 100 |  | 特殊熔融压力控制阀 |  | 1 | 1 | 无 |  | 不锈钢
1 | 27 | 0 | B | 1 | 10 |  | 干燥风机 | 包括在1270u100 | 1 | 1 | 400V | 变频器 | 不锈钢
1 | 27 | 0 | E | 1 | 10 |  | 冷却水热交换器 | 板，包括在1270u100 | 1 | 1 | 无 |  | 不锈钢
1 | 27 | 0 | E | 1 | 11 |  | 冷冻水热交换器 | 板，包括在1270u100 | 1 | 1 | 无 |  | 不锈钢
1 | 27 | 0 | F | 1 | 10 |  | 水过滤器 | 包括在1270u100 | 1 | 1 | 无 |  | 不锈钢
1 | 27 | 0 | M | 1 | 10 |  | 切割机 | 包括在1270u100 | 1 | 1 | 无 |  | 不锈钢
1 | 27 | 0 | M | 1 | 11 |  | 预干燥 | 离心机，包括在1270u100 | 1 | 1 | 400V | 变频器 | 不锈钢
1 | 27 | 0 | M | 1 | 12 |  | 片材筛分器 | 振动筛，包括在1270u100 | 1 | 1 | 400V | 变频器 | 不锈钢
1 | 27 | 0 | P | 0 | 11 |  | 聚合进料泵 | 齿轮泵，带加热夹套 | 1 | 1 | 400V | 变频器 | 不锈钢
1 | 27 | 0 | P | 0 | 11 | Z01 | 备用泵压头 |  | 1w | 1 | 无 |  | 碳钢/不锈钢
1 | 27 | 0 | P | 0 | 11 | Z02 | 备用减速齿轮 | 单元1270P011 | 1w | 1 | 无 |  | 碳钢
1 | 27 | 0 | P | 1 | 10 | A/B | 切割水泵 | 离心机，包括在1270u100 | 1+1 | 2 | 400V | 直流 | 不锈钢
1 | 27 | 0 | P | 0 | 12 |  | WPR循环泵 | 齿轮泵，备有夹套 | 1 | 1 | 400V | 变频器 | 碳钢
1 | 27 | 0 | U | 1 | 0 |  | 制粒机单元 | 水下制粒机 | 1 | 1 | 400V |  | 不锈钢
1 | 27 | 0 | Y | 1 | 10 |  | 启动阀门 | 分流阀，包括在1270u100 | 1 | 1 | 无 |  | 不锈钢
1 | 28 | 0 | A | 0 | 10 |  | 搅拌结晶器 | 在结晶过程中移动的片材 | 1 | 1 | 400V |  | 不锈钢
1 | 28 | 0 | B | 0 | 10 |  | 干燥空气风机结晶器 | 类型：径向，带有频率控制装置 | 1 | 1 | 400V | 变频器 | 不锈钢
1 | 28 | 0 | B | 0 | 13 |  | 干燥空气风机cPLA干燥 | 罗茨式鼓风机，带有频率控制装置 | 1 | 1 | 400V | 变频器 | 不锈钢
1 | 28 | 0 | B | 1 | 10 |  | 传输空气压缩机 | 包括在1280u100 | 1+1w | 2 | 无 |  | 不锈钢
1 | 28 | 0 | D | 0 | 11 |  | APC 气体清洗器/冷却器 | 带有集成式喷嘴和除雾器 | 1 | 1 | 无 |  | 不锈钢
1 | 28 | 0 | D | 0 | 12 |  | aPLA 缓冲罐 | 体积：～12m3 | 1 | 1 | 无 |  | 不锈钢
1 | 28 | 0 | D | 0 | 14 |  | 片材料斗cPLA烘干机 | 带有锥形头 | 1 | 1 | 无 |  | 不锈钢
1 | 28 | 0 | E | 0 | 10 |  | 干燥空气加热结晶器 | 壳 & 管 HX, 面积：～73 m2 | 1 | 1 | 无 |  | 不锈钢
1 | 28 | 0 | E | 0 | 11 |  | WPR冷却器 | 板 | 1 | 1 | 无 |  | 不锈钢
1 | 28 | 0 | E | 0 | 14 |  | 干燥空气加热cPLA干燥 | 壳 & 管 HX, 面积：～20 m2 | 1 | 1 | 无 |  | 不锈钢
1 | 28 | 0 | E | 0 | 15 |  | 片材冷却器 | 壳 & 管 HX, 面积：～430 m3 | 1 | 1 | 无 |  | 不锈钢
1 | 28 | 0 | E | 0 | 16 |  | 节能装置 | 壳 & 管 HX, 面积：～78 m3 | 1 | 1 | 无 |  | 不锈钢
1 | 28 | 0 | E | 1 | 10 |  | 循环冷却器 | 包括在1280u100 | 1 | 1 | 无 |  | 不锈钢
1 | 28 | 0 | E | 1 | 11 |  | 循环冷却器 | 包括在1280u100 | 1 | 1 | 无 |  | 不锈钢
1 | 28 | 0 | F | 0 | 11 | A/B | WPR过滤器 | 双烛状过滤器，筛孔：～50 μm | 1+1 | 2 | 无 |  | 不锈钢
1 | 28 | 0 | F | 1 | 10 |  | 传输空气过滤器 | 包括在1280u100 | 1 | 1 | 无 |  | 不锈钢
1 | 28 | 0 | P | 0 | 11 | A/B | WPR循环泵 | 离心泵 | 1+1 | 2 | 400V | 直流 | 碳钢/不锈钢
1 | 28 | 0 | Q | 0 | 10 |  | 片材旋转阀进料结晶器 | 带频率控制装置 | 1 | 1 | 400V |  | 不锈钢
1 | 28 | 0 | Q | 0 | 14 |  | 片材旋转阀进料cPLA干燥器 | 带频率控制装置 | 1 | 1 | 400V |  | 不锈钢
1 | 28 | 0 | Q | 1 | 10 |  | 传输旋转进料器 | 包括在1280u100 | 1 | 1 | 400V |  | 不锈钢
1 | 28 | 0 | T | 0 | 10 |  | 片材结晶器 | 带内部气体分配 | 1 | 1 | 无 |  | 不锈钢
1 | 28 | 0 | T | 0 | 15 |  | cPLA 片材干燥器 | 带集成式片材冷却器 | 1 | 1 | 无 |  | 不锈钢
1 | 28 | 0 | U | 1 | 0 |  | 片材传输系统 | 稠密相传输 | 1 | 1 | 400V |  | 不锈钢
1 | 28 | 0 | U | 2 | 0 |  | 空气干燥单元 | 吸附转子类型 | 1 | 1 | 400V |  | 不锈钢
1 | 35 | 0 | A | 0 | 10 |  | 搅拌聚合反应器1 |  | 1 | 1 | 400V |  | 不锈钢
1 | 35 | 0 | A | 0 | 11 |  | 静态混合器 |  | 1 | 1 | 无 |  | 不锈钢
1 | 35 | 0 | E | 0 | 12 |  | 热媒循环加热器1 | 板，焊接式 | 1 | 1 | 无 |  | 不锈钢
1 | 35 | 0 | E | 0 | 23 |  | 热媒循环加热器2 | 板，焊接式 | 1 | 1 | 无 |  | 不锈钢
1 | 35 | 0 | P | 0 | 10 |  | 预聚合传输泵 |  | 1 | 1 | 400V | 变频器 | 不锈钢
1 | 35 | 0 | P | 0 | 10 | Z01 | 备用泵压头 |  | 1w | 1 | 无 |  | 不锈钢
1 | 35 | 0 | P | 0 | 10 | Z02 | 备用减速齿轮 |  | 1w | 1 | 无 |  | 不锈钢
1 | 35 | 0 | P | 0 | 12 |  | 热媒B 环形冷却器 | 离心泵，密封式发动机 | 1+1 | 2 | 400V | 直流 | 碳钢
1 | 35 | 0 | P | 0 | 14 |  | 热媒G 环形冷却器 | 离心泵，密封式发动机 | 1 | 1 | 400V | 直流 | 碳钢
1 | 35 | 0 | P | 0 | 20 |  | 聚合增压泵 |  | 1 | 1 | 400V | 变频器 | 不锈钢
1 | 35 | 0 | P | 0 | 20 | Z01 | 备用泵压头 |  | 1w | 1 | 无 |  | 不锈钢
1 | 35 | 0 | P | 0 | 20 | Z02 | 备用减速齿轮 |  | 1w | 1 | 无 |  | 不锈钢
1 | 35 | 0 | P | 0 | 21 |  | 热媒P 环形冷却器 | 离心泵，密封式发动机 | 1 | 1 | 400V | 直流 | 碳钢
1 | 35 | 0 | P | 0 | 23 |  | 热媒R 环形冷却器 | 离心泵，密封式发动机 | 1 | 1 | 400V | 直流 | 碳钢
1 | 35 | 0 | R | 0 | 10 |  | 聚合反应器1 |  | 1 | 1 | 无 |  | 不锈钢
1 | 35 | 0 | R | 0 | 20 |  | 聚合反应器2 |  | 1 | 1 | 无 |  | 碳钢
1 | 38 | 0 | B | 0 | 10 |  | 干燥空气风机aPLA干燥 | 带频率控制装置 | 1 | 1 | 400V | 变频器 | 碳钢
1 | 38 | 0 | B | 0 | 10 | Z01 | 噪音保护罩 | 至生产商的设计 | 1 | 1 | 无 |  | 不锈钢
1 | 38 | 0 | D | 0 | 10 |  | 片材料斗aPLA烘干机 | 带有锥形头 | 1 | 1 | 无 |  | 碳钢
1 | 38 | 0 | E | 0 | 10 |  | 干燥空气冷却aPLA干燥机 | 壳 & 管 HX, 面积：～111 m2 | 1 | 1 | 400V | 变频器 | 碳钢
1 | 38 | 0 | Q | 0 | 10 |  | 片材旋转阀进料aPLA干燥器 | 带频率控制装置 | 1 | 1 | 400V |  | 碳钢
1 | 38 | 0 | T | 0 | 10 |  | aPLA 片材干燥机 | 带内部气体分配 | 1 | 1 | 无 |  | 碳钢
1 | 40 | 0 | S | 0 | 10 |  | 合格的片材筒仓 | 体积：120m3 | 1 | 1 | 无 |  | 不锈钢
1 | 40 | 0 | S | 0 | 15 |  | 不合格的片材筒仓 | 体积：60m3 | 1 | 1 | 无 |  | 碳钢
1 | 40 | 0 | U | 1 | 0 |  | 片材传输系统 | 稠密相传输 | 1 | 1 | 400V |  | 不锈钢
1 | 40 | 0 | B | 1 | 10 |  | 传输空气压缩机 | 包括在1400u100 | 1+1w | 2 | 无 |  | 不锈钢
1 | 40 | 0 | E | 1 | 10 |  | 循环冷却器 | 包括在1400u100 | 1 | 1 | 无 |  | 不锈钢
1 | 40 | 0 | E | 1 | 11 |  | 循环冷却器 | 包括在1400u100 | 1 | 1 | 无 |  | 不锈钢
1 | 40 | 0 | F | 1 | 10 |  | 传输空气过滤器 | 包括在1400u100 | 1 | 1 | 无 |  | 不锈钢
1 | 40 | 0 | F | 1 | 11 |  | 传输空气过滤器 | 包括在1400u100 | 1 | 1 | 无 |  | 不锈钢
1 | 40 | 0 | F | 1 | 12 |  | 传输空气过滤器 | 包括在1400u100 | 1 | 1 | 无 |  | 不锈钢
1 | 40 | 0 | Q | 1 | 10 |  | 传输旋转进料器 | 包括在1400u100 | 1 | 1 | 400V |  | 不锈钢
1 | 40 | 0 | U | 2 | 0 |  | 包装单元 |  | 1 | 1 | 400V |  | 碳钢
1 | 41 | 0 | D | 0 | 10 |  | 冷凝槽 | 标称容积：～4.5m3 | 1 | 1 | 无 |  | 不锈钢
1 | 41 | 0 | D | 2 | 21 |  | 分离槽 | 包括在1410u200 | 1 | 1 | 无 |  | 不锈钢
1 | 41 | 0 | E | 0 | 10 |  | 蒸汽过热器 | 壳 & 管 | 1 | 1 | 无 |  | 不锈钢
1 | 41 | 0 | E | 1 | 11 |  | 冷凝器 | 包括在1410u100 | 1 | 1 | 无 |  | 不锈钢
1 | 41 | 0 | E | 1 | 12 |  | 冷凝器2（中间体） | 包括在1410u100 | 1 | 1 | 无 |  | 不锈钢
1 | 41 | 0 | E | 2 | 21 |  | 环状液体冷却器 | 板，包括在1410u200 | 1 | 1 | 无 |  | 不锈钢
1 | 41 | 0 | J | 0 | 10 |  | 液体喷射泵 | 极限真空: ～50kPa(g) | 1 | 1 | 无 |  | 不锈钢
1 | 41 | 0 | J | 1 | 11 |  | 蒸汽喷射1 | 包括在1410u100 | 1 | 1 | 无 |  | 不锈钢
1 | 41 | 0 | J | 1 | 12 |  | 蒸汽喷射2 | 包括在1410u100 | 1 | 1 | 无 |  | 不锈钢
1 | 41 | 0 | J | 1 | 13 |  | 蒸汽喷射3 | 包括在1410u100 | 1 | 1 | 无 |  | 不锈钢
1 | 41 | 0 | J | 1 | 14 |  | 蒸汽喷射4 | 包括在1410u100 | 1 | 1 | 无 |  | 不锈钢
1 | 41 | 0 | P | 0 | 10 | A/B | 冷凝泵 | 离心泵 | 1+1 | 2 | 400V | 变频器 | 不锈钢
1 | 41 | 0 | P | 2 | 21 | A/B | 真空泵 | 液体环，真空:～8kPa(a)，在1410u200 | 1+1 | 2 | 400V | 直流 | 不锈钢
1 | 41 | 0 | U | 1 | 0 |  | 真空单元 |  | 1 | 1 | 无 |  | 不锈钢
1 | 41 | 0 | U | 2 | 0 |  | 真空泵系统 |  | 1 | 1 | 无 |  | 不锈钢
1 | 42 | 0 | A | 0 | 10 |  | 搅拌水解反应器 | 包括在1420u010 | 1 | 1 | 400V |  | 不锈钢
1 | 42 | 0 | D | 0 | 10 |  | 不合格的丙交酯槽 | 带加热夹套，体积:～32m3 | 1 | 1 | 无 |  | 不锈钢
1 | 42 | 0 | D | 0 | 13 |  | 添加剂配料槽 | 体积：0.6m3 | 1 | 1 | 无 |  | 不锈钢
1 | 42 | 0 | E | 0 | 10 |  | 热交换器 | 板，焊接式 | 1 | 1 | 无 |  | 不锈钢
1 | 42 | 0 | E | 0 | 11 |  | 热交换器 | 板，焊接式 | 1 | 1 | 无 |  | 不锈钢
1 | 42 | 0 | F | 0 | 10 |  | 水解过滤器 | 烛形过滤器 | 1 | 1 | 无 |  | 不锈钢
1 | 42 | 0 | P | 0 | 10 |  | 不合格的丙交酯泵 | 离心泵 | 1 | 1 | 400V | 变频器 | 不锈钢
1 | 42 | 0 | P | 0 | 11 |  | 冷水解泵 | 离心泵 | 1 | 1 | 400V | 变频器 | 不锈钢
1 | 42 | 0 | P | 0 | 12 |  | 添加剂卸载泵 | 桶式泵 | 1 | 1 | 220V | 直流 | 不锈钢
1 | 42 | 0 | P | 0 | 13 |  | 添加剂配料泵 | 齿轮泵 | 1 | 1 | 220V | 变频器 | 不锈钢
1 | 42 | 0 | R | 0 | 10 |  | 水解反应器 | 体积：4m3 | 1 | 1 | 无 |  | 不锈钢
1 | 42 | 0 | D | 0 | 21 |  | 热媒膨胀槽 | 标称容积：～5m3 | 1 | 1 | 无 |  | 碳钢
1 | 42 | 0 | D | 0 | 22 |  | 热媒收集槽 | 标称容积：～13.5m3 | 1 | 1 | 无 |  | 碳钢
1 | 61 | 0 | D | 0 | 25 |  | 浸没装置 | 平底圆柱形槽 | 1 | 1 | 无 |  | 不锈钢
1 | 61 | 0 | D | 0 | 52 |  | HVV冷凝槽 | 体积：5m3 | 1 | 1 | 无 |  | 碳钢
1 | 61 | 0 | D | 0 | 54 |  | 热媒蒸气排水槽 | 体积：25m3 | 1 | 1 | 无 |  | 碳钢
1 | 61 | 0 | E | 0 | 31 |  | HPD冷循环冷却器 | 翅片管，换热量～558KW | 1 | 1 | 400V |  | 碳钢
1 | 61 | 0 | E | 0 | 52 |  | HVV冷凝器 | 壳 & 管 | 1 | 1 | 无 |  | 碳钢
1 | 61 | 0 | E | 0 | 57 |  | 热交换器 | 壳 & 管 | 1 | 1 | 无 |  | 碳钢
1 | 61 | 0 | F | 0 | 21 | A/B | 热媒初级过滤器 | 篮式粗滤器，200和500μm | 1+1 | 2 | 无 |  | 碳钢
1 | 61 | 0 | J | 0 | 54 |  | 喷射泵 |  | 1 | 1 | 无 |  | 碳钢
1 | 61 | 0 | P | 0 | 21 | A/B | 热媒初级过滤器 | 离心泵 | 2+1 | 3 | 400V | 直流 | 碳钢
1 | 61 | 0 | P | 0 | 22 |  | 热媒关注泵 | 离心泵 | 1 | 1 | 400V | 直流 | 碳钢
1 | 61 | 0 | P | 0 | 27 |  | 热媒桶式泵 | 桶式泵 | 1 | 1 | 220V | 直流 | 碳钢
1 | 61 | 0 | P | 0 | 28 |  | 热媒排水泵 | 凹排水泵 | 1 | 1 | 400V | 直流 | 碳钢
1 | 61 | 0 | P | 0 | 31 | A/B | 热媒Z 环形冷却器 | 离心泵，密封式发动机 | 1+1 | 2 | 400V | 直流 | 碳钢
1 | 61 | 0 | P | 0 | 56 |  | 热媒鼓状排放泵 | 桶式泵 | 1 | 1 | 220V | 直流 | 碳钢
1 | 61 | 0 | P | 0 | 57 |  | 热媒再填充泵 | 离心泵 | 1 | 1 | 400V | 直流 | 碳钢
1 | 61 | 0 | U | 1 | 0 |  | 热媒燃烧单元 | 整套装置 | 1 | 1 | 400V |  | 碳钢
1 | 64 | 0 | E | 0 | 10 |  | 清洁剂加热器 | 壳 & 管 | 1 | 1 | 无 |  | 不锈钢
1 | 64 | 0 | F | 0 | 10 |  | 新鲜清洁剂过滤器 |  | 1 | 1 | 无 |  | 不锈钢
1 | 64 | 0 | P | 0 | 10 |  | 新鲜清洁剂泵 | 离心泵 | 1 | 1 | 400V | 变频器 | 不锈钢
1 | 64 | 0 | P | 0 | 11 |  | 用过的清洁剂泵 | 离心泵 | 1 | 1 | 400V | 变频器 | 不锈钢
1 | 64 | 0 | S | 0 | 10 |  | 新鲜清洁剂储存罐 | 体积：200m3 | 1 | 1 | 无 |  | 不锈钢
1 | 64 | 0 | S | 0 | 11 |  | 用过的清洁剂储存罐 | 体积：200m3 | 1 | 1 | 无 |  | 不锈钢
1 | 76 | 0 | D | 0 | 10 |  | 热水膨胀水箱 |  | 1 | 1 | 无 |  | 碳钢
1 | 76 | 0 | E | 0 | 10 |  | WHH 加热器 |  | 1 | 1 | 无 |  | 碳钢
1 | 76 | 0 | E | 0 | 20 |  | WHL 热交换器 | 板和壳 | 1 | 1 | 无 |  | 碳钢
1 | 76 | 0 | P | 0 | 10 |  | WHL 填充泵 | 离心泵 | 1 | 1 | 400V | 直流 | 碳钢
1 | 76 | 0 | P | 0 | 20 |  | WHL 循环泵 | 离心泵 | 1 | 1 | 400V | 直流 | 碳钢
1 | 79 | 0 | P | 0 | 10 |  | 废水泵 | 潜水泵 | 1 | 1 | 400V | 直流 | 不锈钢
1 | 80 | 0 | D | 0 | 10 |  | SCM 槽 | 体积：5m3 | 1 | 1 | 无 |  | 碳钢
1 | 80 | 0 | D | 0 | 11 |  | SCL 槽 | 体积：5m3 | 1 | 1 | 无 |  | 碳钢
1 | 80 | 0 | E | 0 | 11 |  | SCL 冷凝器 | 壳 & 管 | 1 | 1 | 无 |  | 碳钢
1 | 80 | 0 | P | 0 | 11 |  | 冷凝传输泵 | 离心泵 | 1 | 1 | 400V | 变频器 | 不锈钢
总计 | [9 empty] | 390
“数量”栏解释： 1+1------1件物品在运行+1件物品备用 2 -------2件物品都在运行，每件60% 2+1------2件物品都在运行，每件60% + 1件备用 1w------物品没有在运行但是备用的在仓库